## Sheet1
Bank | Address | Dir | Name | Enable | Description | Header | High | Mid | Lo Nyble | Addr Line | Bank Size | Size | Type
0x000 |  | IO | RAM |  |  |  | 0000 | X | X |  | 1024 | 2048 | RAM
0x400 |  |  | Unoccupied |  |  |  | 0100 | X | X |  | 1024
0x800 | 0x800 |  | ? |  |  |  | 1000 | 0000 | 0000 |  | 1 | 512 | IO
0x800 | 0x801 | In | Keyboard1 | CS0 | Keys 0-7 | J3 | 1000 | 0000 | 0001 | 0 | 1
0x800 | 0x802 | In | Keyboard2 | CS1 | Keys 8-F | J3 | 1000 | 0000 | 0010 | 1 | 2
0x800 | 0x804 | In | Keyboard3 | CS2 | Control keys | J3 | 1000 | 0000 | 0100 | 2 | 4
0x800 | 0x808 | In | Input 2 | CS3 |  | J5 | 1000 | 0000 | 1000 | 3 | 8
0x800 | 0x810 | In | Input 1 | CS4 |  | J4 | 1000 | 0001 | 0000 | 4 | 16
0x800 | 0x820 | Out | Display | CS5 |  |  | 1000 | 0010 | 0000 | 5 | 32
0x800 | 0x840 | Out | Outport | CS6 |  | J2 | 1000 | 0100 | 0000 | 6 | 64
0x800 | 0x880 | Out | Strobe | CS7 |  | J1 | 1000 | 1000 | 0000 | 7 | 128
0x900 |  | IO | Cassette | CS9 |  | J9 | 1001 | X | X | 8 | 256
0xA00 |  |  | Unoccupied |  |  |  | 1010 | X | X | 9 | 256 | 512 | N/A
0xB00 |  |  | Unoccupied |  |  |  | 1011 | X | X |  | 256
0xC00 |  | In | ROM0 |  |  |  | 1100 | X | X | 10 | 256 | 1024 | ROM
0xD00 |  | In | ROM1 |  |  |  | 1101 | X | X |  | 256
0xE00 |  | In | ROM2 |  | Cassette Code |  | 1110 | X | X |  | 256
0xF00 |  | In | ROM3 |  | Monitor(PIEBUG) |  | 1111 | X | X |  | 256
0xFFF |  | In | ROM END |  |  |  | 1111 | X | X